## LOOP_DATA
LOOP DATA INPUT — Fill yellow columns only. Auto columns update automatically. | [12 empty] | v1.4
LOOP_TAG | SIGNAL_TYPE | SERVICE | JB_NAME | TB_NAME | CABLE_NAME | CABLE_SPEC | DRG_NO | REV | TB_SEQ | FERRULE_W1 | FERRULE_W2 | FERRULE_W3
e.g. PT-101 | 4-20mA or 3W-RTD | e.g. CW Supply Press. | e.g. JB-1 | e.g. TB1 | e.g. C-PT-101 | e.g. 1P x 1.5 Sq.mm | e.g. LD-PT-101 | e.g. A0 | AUTO | AUTO | AUTO | AUTO
PT-101 | 4-20mA | CW Supply Pressure | JB-1 | TB1 | C-PT-101 | 1P x 1.5 Sq.mm | LD-PT-101 | A0 | 1 | PT-101(+) / JB-1-TB1-01 | PT-101(-) / JB-1-TB1-02
PT-102 | 3W-RTD | CW Return Pressure | JB-1 | TB1 | C-PT-102 | 1P x 1.5 Sq.mm | LD-PT-102 | A0 | 2 | PT-102(1) / JB-1-TB1-03 | PT-102(2) / JB-1-TB1-04 | PT-102(3) / JB-1-TB1-05
PT-103 | 4-20mA | N2 Header Pressure | JB-1 | TB1 | C-PT-103 | 1P x 1.5 Sq.mm | LD-PT-103 | A0 | 3 | PT-103(+) / JB-1-TB1-06 | PT-103(-) / JB-1-TB1-07
TT-201 | 4-20mA | Reactor Inlet Temp | JB-1 | TB2 | C-TT-201 | 1P x 1.5 Sq.mm | LD-TT-201 | A0 | 1 | TT-201(+) / JB-1-TB2-01 | TT-201(-) / JB-1-TB2-02
TT-202 | 4-20mA | Reactor Outlet Temp | JB-1 | TB2 | C-TT-202 | 1P x 1.5 Sq.mm | LD-TT-202 | A0 | 2 | TT-202(+) / JB-1-TB2-03 | TT-202(-) / JB-1-TB2-04
TT-203 | 4-20mA | HX Shell Temp | JB-2 | TB1 | C-TT-203 | 1P x 1.5 Sq.mm | LD-TT-203 | A0 | 1 | TT-203(+) / JB-2-TB1-01 | TT-203(-) / JB-2-TB1-02
TE-301 | 3W-RTD | CW Supply Temp RTD | JB-2 | TB2 | C-TE-301 | 1T x 1.5 Sq.mm | LD-TE-301 | A0 | 1 | TE-301(1) / JB-2-TB2-01 | TE-301(2) / JB-2-TB2-02 | TE-301(3) / JB-2-TB2-03
TE-302 | 3W-RTD | CW Return Temp RTD | JB-2 | TB2 | C-TE-302 | 1T x 1.5 Sq.mm | LD-TE-302 | A0 | 2 | TE-302(1) / JB-2-TB2-04 | TE-302(2) / JB-2-TB2-05 | TE-302(3) / JB-2-TB2-06
TE-303 | 3W-RTD | Reactor Bed Temp RTD | JB-2 | TB2 | C-TE-303 | 1T x 1.5 Sq.mm | LD-TE-303 | A0 | 3 | TE-303(1) / JB-2-TB2-07 | TE-303(2) / JB-2-TB2-08 | TE-303(3) / JB-2-TB2-09
TE-304 | 3W-RTD | Outlet Temp RTD | JB-2 | TB2 | C-TE-304 | 1T x 1.5 Sq.mm | LD-TE-304 | A0 | 4 | TE-304(1) / JB-2-TB2-10 | TE-304(2) / JB-2-TB2-11 | TE-304(3) / JB-2-TB2-12